## TCSP_NEWBOM
RefDes | Value | Type | Manufacturerr P/N | Vendor | Vendor P/N | Quantity | Unit Price | Price*Quantity
C1 | 2200p | CAP_0603 | GRM188R71H222KA01D | Digi-Key | 490-1500-1-ND | 1 | 0.1 | 0.1
C2,C4,C6 | 10u | CAP_0603 | GRM188R60J106ME47D | Digi-Key | 490-3896-1-ND | 3 | 0.32 | 0.96
C3,C5,C7,C8,C10 | 0.1u | CAP_0603 | GRM188R71C104KA01D | Digi-Key | 490-1532-1-ND | 5 | 0.1 | 0.5
D1 | 2.5V Zener Diode | LM4040BIM3-2.5 | LM4040BIM3-2.5/NOPB | Digi-Key | LM4040BIM3-2.5CT-ND | 1 | 1.23 | 1.23
HDR1,HDR2 | Samtec Header | TFML110T1SD | SFML-110-01-S-D | Digi-Key | SAM8710-ND | 2 | 6.32 | 12.64
HDR3 | Hirose Header | DF19G-14P-1H | DF19G-14P-1H(54) | Digi-Key | H11681CT-ND | 1 | 4.64 | 4.64
HDR4 | Iso-Thermal Junction Block | ED1520-ND | ED555/8DS | Digi-Key | ED1520-ND | 1 | 2.13 | 2.13
JMP1 | 2pin jumper | Jumper 2-Pin |  | Digi-Key |  | 1 |  | 0
Q1,Q2 | PMOS | NDS352AP | NDS352AP | Digi-Key | NDS352APCT-ND | 2 | 0.47 | 0.94
Q4 | NMOS | NDS351N | FDN335N | Digi-Key | FDN335NTR-ND | 1 | 0.42 | 0.42
R1 | 47k | RES_0603 | ERJ-3GEYJ473V | Digi-Key | P47KGCT-ND | 1 | 0.1 | 0.1
R2 | 0k | RES_0603 | ERJ-3GEY0R00V | Digi-Key | P0.0GCT-ND | 1 | 0.02 | 0.02
R3 | 10k 1% | RES_0603 | ERJ-3EKF1002V | Digi-Key | P10.0KHCT-ND | 1 | 0.1 | 0.1
R5 | 3k | RES_0603 | ERJ-3GEYJ302V | Digi-Key | P3.0KGCT-ND | 1 | 0.1 | 0.1
R6 | 499k 1% | RES_0603 | ERJ-3EKF4993V | Digi-Key | P499KHCT-ND | 1 | 0.1 | 0.1
R4,R7,R8,R9,R13,R15 | 1k 1% | RES_0603 | ERJ-3EKF1001V | Digi-Key | P1.00KHCT-ND | 6 | 0.1 | 0.6
R14 | 249k | RES_0603 | ERJ-3EKF2493V | Digi-Key | P249KHCT-ND | 1 | 0.1 | 0.1
TH1 | Thermistor | MF51E103E3950 | MF51E103E3951 | Digi-Key | 317-1305-ND | 1 | 3.6 | 3.6
U1,U2 | Fet Bus Switch | SN74CB3Q3306A | SN74CB3Q3306APWR | Digi-Key | 296-15102-1-ND | 2 | 0.9 | 1.8
U3 | OPAMP | OPA2335 | OPA2335AIDR | Digi-Key | 296-13462-1-ND | 1 | 4.38 | 4.38
U4 | Micrel Switch | MIC94040YFL | MIC94040YFL TR | Digi-Key | 576-3225-1-ND | 1 | 1.1 | 1.1
U6 | MSP430 | MSP430F233T_PM | MSP430F235TPMR | Digi-Key | 296-22879-6-ND | 1 | 6.7 | 6.7
[6 empty] | Total |  | 42.26